## PARAMETROS ELECTRICOS
FORMATO PARA EL REGISTRO DE PREDICTIVOS DE EQUIPOS DE SISTEMAS DE BOMBEO ELECTRO SUMERGIBLE
PRODUCCION DE CRUDO Y GAS VICEPRESIDENCIA DE DESARROLLO Y PRODUCCION
[20 empty] | PCG-F-115 | [21 empty] | Elaborado: 10/09/2014 | [24 empty] | Versión 1
PARAMETROS ELECTRICOS "VSD" | [48 empty] | PARAMETROS DEL CABEZAL |  |  |  | PARAMETROS DE CARGAS TRANSFORMADOR SDT | [17 empty] | PARAMETROS DE CARGAS VSD | [11 empty] | ANÁLISIS DE DESEMPEÑO DEL EQUIPO | ARMÓNICOS TRANSFORMADOR SDT DEVANADO EN DELTA | [51 empty] | ARMÓNICOS PRIMARIO TRANSFORMADOR SUT
CLUSTER | FECHA | POZO | SET | MAX | MODO DE CONTROL | VALOR DE CONTROL | RANGO DE HZ DEL CONTROL |  | VOL,IN VSD (DELTA) |  |  | VOL,IN VSD (ESTRELLA) |  |  | AMP,IN,VSD (DELTA) |  |  | AMP,IN,VSD (ESTRELLA) |  |  | AMP TOTAL IN (DELTA - ESTRELLA) |  |  | VOL,OUT,VSD |  |  | V | AMP,OUT,VSD |  |  | I | VOL,OUT,XFMR |  |  | V MOTOR | AMP, MOTOR |  |  | I MOTOR | VOL,XFMR-GND |  |  | SENSOR DE FONDO | [5 empty] | THP (PSI) | CHP (PSI) | DIAM CHOQUE TUBING | DIAM CHOQUE CASING | POTENCIA ACTIVA PROMEDIO (ESTRELLA) KW DEV1 | POTENCIA REACTIVA PROMEDIO (ESTRELLA) KVAR DEV1 | POTENCIA APARENTE PROMEDIO (ESTRELLA) KVA DEV1 | POTENCIA ACTIVA PROMEDIO (DELTA) KW DEV2 | POTENCIA REACTIVA PROMEDIO (DELTA) KVAR DEV2 | POTENCIA APARENTE PROMEDIO (DELTA) KVA DEV2 | POTENCIA TOTAL PROMEDIO KW | POTENCIA TOTAL PROMEDIO KVAR | POTENCIA TOTAL PROMEDIO KVA | PORCENTAJE DE CARGA SDT % | CORRIENTE PROMEDIO A | VOLTAJE LÍNEA PROMEDIO V | THD VOLTAJE (ESTRELLA) DEV1 % | THD CORRIENTE (ESTRELLA) DEV1 % | FACTOR DE POTENCIA PROMEDIO "FP" (ESTRELLA) DEV1 | THD VOLTAJE (DELTA) DEV2 % | THD CORRIENTE (DELTA) DEV2 % | FACTOR DE POTENCIA PROMEDIO "FP" (DELTA) DEV2 | POTENCIA ACTIVA PROMEDIO KW | POTENCIA REACTIVA PROMEDIO KVAR | POTENCIA APARENTE PROMEDIO KVA | PORCENTAJE DE CARGA VSD % | CORRIENTE PROMEDIO A | VOLTAJE LÍNEA PROMEDIO V | THD VOLTAJE % | THD CORRIENTE % | FACTOR DE POTENCIA PROMEDIO "FP" | PORCENTAJE DE CARGA (Amp) MOTOR % | PORCENTAJE DE CARGA (HP) MOTOR % | PORCENTAJE DE CARGA SUT % | ACCIONES CORRECTIVAS
|  |  | HZ | Hz |  |  | MIN HZ | MAX HZ | A-B | A-C | B-C | A-B | A-C | B-C | A | B | C | A | B | C | A | B | C | A-B | B-C | A-C | PROM | A | B | C | PROM | A-B | A-C | B-C | PROM | A | B | C | PROM | A-G | B-G | C-G | PIP | PD | TI | TM | Vx | Vy | [35 empty] | FECHA MEDICIÓN ARMONICOS DD-MM-AA | HORA DE MONITOREO | AveI2(1) | AveI2(2) | AveI2(3) | AveI2(4) | AveI2(5) | AveI2(6) | AveI2(7) | AveI2(8) | AveI2(9) | AveI2(10) | AveI2(11) | AveI2(12) | AveI2(13) | AveI2(14) | AveI2(15) | AveI2(16) | AveI2(17) | AveI2(18) | AveI2(19) | AveI2(20) | AveI2(21) | AveI2(22) | AveI2(23) | AveI2(24) | AveI2(25) | AveI2(26) | AveI2(27) | AveI2(28) | AveI2(29) | AveI2(30) | AveI2(31) | AveI2(32) | AveI2(33) | AveI2(34) | AveI2(35) | AveI2(36) | AveI2(37) | AveI2(38) | AveI2(39) | AveI2(40) | AveI2(41) | AveI2(42) | AveI2(43) | AveI2(44) | AveI2(45) | AveI2(46) | AveI2(47) | AveI2(48) | AveI2(49) | AveI2(50) | FECHA MEDICIÓN DD-MM-AA | HORA DE MONITOREO | AveI2(1) | AveI2(2) | AveI2(3) | AveI2(4) | AveI2(5) | AveI2(6) | AveI2(7) | AveI2(8) | AveI2(9) | AveI2(10) | AveI2(11) | AveI2(12) | AveI2(13) | AveI2(14) | AveI2(15) | AveI2(16) | AveI2(17) | AveI2(18) | AveI2(19) | AveI2(20) | AveI2(21) | AveI2(22) | AveI2(23) | AveI2(24) | AveI2(25) | AveI2(26) | AveI2(27) | AveI2(28) | AveI2(29) | AveI2(30) | AveI2(31) | AveI2(32) | AveI2(33) | AveI2(34) | AveI2(35) | AveI2(36) | AveI2(37) | AveI2(38) | AveI2(39) | AveI2(40) | AveI2(41) | AveI2(42) | AveI2(43) | AveI2(44) | AveI2(45) | AveI2(46) | AveI2(47) | AveI2(48) | AveI2(49) | AveI2(50)
1 | 2022-07-31 | GUATIQUIA-02 | 53 | 55 | PIP | 240 | 52 | 53 | 466 | 470 | 468 | 468 | 470 | 472 | 119 | 129 | 129 | 188 | 151 | 205 | 307 | 280 | 334 | 461 | 461 | 459 | 460.3333 | 347 | 356 | 341 | 348 | 3140 | 3090 | 3150 | 3126.6667 | 48 | 47 | 46 | 47 | 1711 | 1708 | 1718 | 251 | 3930 | 263 | 284 | 0.836 | 0.212 | 93 | 90 | F.O | NO TIENE | 123 | 155 | 161 | 86 | 45 | 103 | 209 | 200 | 264 | 54.38% | 307 | 469 | 8.8 | 47.5 | 0.79 | 10 | 50 | 0.8 | 186 | 149 | 266 | 72.89% | 348 | 460.3333 | 30 | 36 | 0.7 | 69.12% | 60.31% | 52.38% |  | 2022-07-31 | [51 empty] | 2022-07-31
283 | 2022-08-07 | RB-1873H | 97 | 120 | VECTORIAL |  |  |  | 476 | 476 | 477 | 0 | 0 | 0 | 211 | 233 | 239 | 0 | 0 | 0 | 211 | 233 | 239 | 406 | 407 | 407 | 406.6667 | 291.4 | 311.7 | 281.9 | 295 | 3103 | 3116 | 3111 | 3110 | 36.3 | 35.36 | 34.8 | 35.4867 | 1798 | 1801 | 1805 | 596.4 | 147.3 | 198.6 | 0.881 | 0.231 |  | 201 | 0 | FULL OPEN | N/A | 0 | 0 | 0 | 176.1 | 48.9 | 182.8 | 176.1 | 48.9 | 182.8 | #DIV/0! | 227.6667 | 238.1667 | 0 | 0 | 0 | 12.88 | 32.74 | 0.96 | 176.1 | 48.9 | 182.8 | 73.24% | 295 | 406.6667 | 16.86 | 7.55 | 0.92 | 78.86% | 78.58% | 65.3% |  | 2022-08-07 | [51 empty] | 2022-08-07
158 | 2022-08-19 | RB-1751H | 89.4 | [17 empty] | 0 | 0 | 0 | 353 | 353 | 353 | 353 | 239 | 224 | 236 | 233 |  |  |  | #DIV/0! |  |  |  | #DIV/0! |  |  |  | 663 | na | 146.4 | 194.6 | 0.957 | 0.257 | [13 empty] | #DIV/0! | [8 empty] | 133.6 | 49.2 | 142.4 |  | 233 | 353 | [7 empty] | 2022-08-19 | [51 empty] | 2022-08-19
165 | 2022-08-20 | RB-1758H | 98,2 |  | frecuencia | 98,2 | 56 | 120 | 485 | 488 | 484 | 485 | 488 | 484 | 237 | 239 | 237 | 237 | 239 | 237 | 237 | 239 | 237 | 226 | 227 | 227 | 226.6667 | 283 | 296 | 285 | 288 | 3137 | 3134 | 3114 | 3128.3333 | 35.5 | 35.8 | 35.9 | 35.7333 | 1799 | 1813 | 1794 | 637 |  | 143.9 | 200.9 | 1.067 | 0.822 | 150 | 0 | [8 empty] | 182.1 | 77.4 | 201.1 | 67.34% | 237.6667 | 485.6667 | [9 empty] | 38.79% | 288 | 226.6667 |  |  |  | 79.41% |  | 65.02% |  | 2022-08-20 | [51 empty] | 2022-08-20
119 | 2022-08-03 | RB-1731H | 96 |  | VECTORIAL | 112 | [14 empty] | 0 | 0 | 0 |  |  |  | #DIV/0! |  |  |  | #DIV/0! |  |  |  | #DIV/0! |  |  |  | #DIV/0! | [44 empty] | 2022-08-03 | [51 empty] | 2022-08-03
315 | 2022-08-23 | RB-1922H | 112 |  | frecuencia | 112 | 56 | 120 | 476 | 475 | 476 | 476 | 475 | 476 | 136 | 136 | 136 | 136 | 136 | 136 | 272 | 272 | 272 | 363 | 361 | 362 | 362 | 357 | 369 | 373 | 366.3333 | 2933 | 2927 | 2910 | 2923.3333 | 44.2 | 45 | 44.4 | 44.5333 | 1668 | 1611 | 1670 | 126.1 |  | 149 | 206.8 | 0.412 | 0.366 | 120 | 0 | [8 empty] | 224.4 | 67 | 234.2 | 74.75% | 272 | 475.6667 | [9 empty] | 78.17% | 366.3333 | 362 | 17.5 | 5.8 | 0.95 | 98.96% | 95.72% | 76.2% |  | 2022-08-23 | [51 empty] | 2022-08-23
283 | 2022-08-23 | RB-1787H | 112,5 | 12 | frecuencia | 112,5 | 56 | 120 | 490 | 490 | 490 | 490 | 490 | 490 |  |  |  | 344 | 348 | 344 | 344 | 348 | 344 | 426 | 429 | 425 | 426.6667 | 328 | 330 | 326 | 328 | 3523 | 3540 | 3564 | 3542.3333 | 37 | 37.7 | 37.6 | 37.4333 | 2059 | 2061 | 2055 | 685 |  | 146.3 | 193 | 1.618 | 0.547 | 180 | 0 | [8 empty] | 211.9 | 92.2 | 231.1 | 98.45% | 37 | 3542 | [9 empty] | 81.74% | 328 | 426.6667 |  |  | 0.91 | 83.19% | #VALUE! | 77.57% |  | 2022-08-23 | [51 empty] | 2022-08-23
31 | 2022-08-19 | RB-1679H | 99.4 | [17 empty] | 0 | 0 | 0 |  |  |  | #DIV/0! |  |  |  | #DIV/0! |  |  |  | #DIV/0! |  |  |  | #DIV/0! | [44 empty] | 2022-08-19 | [51 empty] | 2022-08-19
130 | 2022-08-06 | RB-1311H | 112 |  | VECTORIAL |  |  |  | 489.2 | 489.3 | 491.6 | 0 | 0 | 0 | 288.6 | 289.6 | 278.8 | 0 | 0 | 0 | 288.6 | 289.6 | 278.8 | 423.5 | 423.1 | 423 | 423.2 | 341.7 | 345.2 | 312.3 | 333.0667 | 3574 | 3578 | 3570 | 3574 | 39.9 | 38.9 | 39.1 | 39.3 | 2055 | 2052 | 2056 | 164.2 | NA | 148 | 215.3 | 0.958 | 0.44 | 140 | NA | NA | NA | 0 | 0 | 0 | 237.4 | 48.9 | 242.4 | 237.4 | 48.9 | 242.4 | 82.2% | 285.6667 | 245.0167 | 0 | 0 | 0 | 6.8 | 7.45 | 0.98 | 219.6 | 106.2 | 243 | 84.4% | 333.0667 | 423.2 | 11.92 | 4.38 | 0.903 | 87.33% | 98.16% | 82.42% |  | 2022-08-06 | [51 empty] | 2022-08-06
130 | 2022-08-06 | RB-1966H | 112 |  | VECTORIAL |  |  |  | 491.3 | 491.6 | 493.2 | 0 | 0 | 0 | 275.5 | 255.9 | 281.2 | 0 | 0 | 0 | 275.5 | 255.9 | 281.2 | 440.7 | 442.1 | 442.1 | 441.6333 | 346 | 339.2 | 329.3 | 338.1667 | 3687 | 3699 | 3696 | 3694 | 38.7 | 38.8 | 39.3 | 38.9333 | 2136 | 2142 | 2137 | 310.9 | NA | 148.3 | 215.8 | 2.014 | 0.349 | 140 | NA | NA | NA | 0 | 0 | 0 | 234.2 | 27.8 | 230.8 | 227.1 | 124.2 | 258.9 | #DIV/0! | 270.8667 | 246.0167 | 0 | 0 | 0 | 6.44 | 11.11 | 0.91 | 227.1 | 124.2 | 258.9 | 88.32% | 338.1667 | 441.6333 | 11.5 | 3.54 | 0.877 | 86.52% | 97.62% | 83.93% |  | 2022-08-06 | [51 empty] | 2022-08-06
130 | 2022-08-06 | RB-1967H | 106 |  | VECTORIAL |  |  |  | 479.9 | 491.1 | 474.2 | 0 | 0 | 0 | 243.9 | 226.4 | 251.7 | 0 | 0 | 0 | 243.9 | 226.4 | 251.7 | 402.9 | 404.6 | 403.5 | 403.6667 | 307 | 281.3 | 318 | 302.1 | 3399 | 3408 | 3398 | 3401.6667 | 35.8 | 36.3 | 35.6 | 35.9 | 1975 | 1968 | 1965 | 373.8 | NA | 148.2 | 209.8 | 0.853 | 0.352 | 142 | NA | NA | NA | 0 | 0 | 0 | 198.8 | 22.7 | 200.1 | 198.8 | 22.7 | 200.1 | #DIV/0! | 240.6667 | 240.8667 | 0 | 0 | 0 | 22.34 | 12.65 | 0.99 | 197.4 | 90.5 | 217.2 | 74.28% | 302.1 | 403.6667 | 4.56 | 5 | 0.909 | 79.78% | 85.91% | 71.42% |  | 2022-08-06 | [51 empty] | 2022-08-06
130 | 2022-08-06 | RB-1969H | 111 |  | VECTORIAL |  |  |  | 491.8 | 491.8 | 494.1 | 0 | 0 | 0 | 241.5 | 243.7 | 245.5 | 0 | 0 | 0 | 241.5 | 243.7 | 245.5 | 402 | 402 | 403 | 402.3333 | 298 | 298 | 297 | 297.6667 | 3428 | 3396 | 3423 | 3415.6667 | 33.5 | 33.2 | 33.5 | 33.4 | 1977 | 1964 | 1957 | 155.2 | NA | 148.5 | 184.8 | 1.541 | 0.35 | 140 | NA | NA | NA | 0 | 0 | 0 | 199.8 | 57.3 | 207.8 | 199.8 | 57.3 | 207.8 | #DIV/0! | 243.5667 | 246.2833 | 0 | 0 | 0 | 6.5 | 13.78 | 0.96 | 170.6 | 73.2 | 193.9 | 69.34% | 297.6667 | 402.3333 | 11.3 | 5.05 | 0.926 | 74.22% | 81.76% | 66.3% |  | 2022-08-06 | [51 empty] | 2022-08-06
283 | 2022-08-07 | RB-1977H | 101.83 | 120 | VECTORIAL |  |  |  | 476 | 478 | 478 | 0 | 0 | 0 | 231.6 | 225.6 | 231.6 | 0 | 0 | 0 | 231.6 | 225.6 | 231.6 | 400.3 | 401.8 | 400.7 | 400.9333 | 231.6 | 225.6 | 231.8 | 229.6667 | 3382 | 3389 | 3383 | 3384.6667 | 32.2 | 32.1 | 32.6 | 32.3 | 1964 | 1960 | 1955 | 695 | 146.4 | 194.8 | 0.449 | 0.382 |  | 210 | 0 | FULL OPEN | N/A | 0 | 0 | 0 | 182.6 | 52.1 | 189.9 | 182.6 | 52.1 | 189.9 | #DIV/0! | 229.6 | 238.6667 | 0 | 0 | 0 | 14.18 | 30.66 | 0.96 | 182.6 | 52.1 | 189.9 | 53.77% | 229.6667 | 400.9333 | 9.54 | 9.92 | 0.89 | 71.78% | 75.3% | 63.79% |  | 2022-08-07 | [51 empty] | 2022-08-07
283 | 2022-08-07 | RB-1978H | 104.27 | 120 | VECTORIAL |  |  |  | 479 | 477 | 478 | 0 | 0 | 0 | 228.9 | 225.2 | 234.5 | 0 | 0 | 0 | 228.9 | 225.2 | 234.5 | 404.3 | 408.1 | 407.3 | 406.5667 | 274.3 | 267.7 | 280.4 | 274.1333 | 3384 | 3366 | 3385 | 3378.3333 | 32.2 | 31.8 | 32.6 | 32.2 | 1943 | 1958 | 1942 | 433.7 | 146.9 | 197.1 | 0.626 | 0.238 |  | 202 | 0 | FULL OPEN | N/A | 0 | 0 | 0 | 181.7 | 55.7 | 190 | 181.7 | 55.7 | 190 | #DIV/0! | 229.5333 | 239 | 0 | 0 | 0 | 12.93 | 28.79 | 0.95 | 181.7 | 55.7 | 190 | 66.07% | 274.1333 | 406.5667 | 27.54 | 9.37 | 0.91 | 71.56% | 76.61% | 63.71% |  | 2022-08-07 | [51 empty] | 2022-08-07
359 | 2022-08-23 | RB-1970HST | 107 |  | frecuencia | 107 | 56 | 120 | 479.8 | 479.2 | 482.9 | 479.8 | 479.2 | 482.9 | 255 | 257 | 256 | 255 | 257 | 256 | 510 | 514 | 512 | 403 | 400 | 403 | 402 | 307 | 312 | 308 | 309 | 3359 | 3374 | 3362 | 3365 | 34.5 | 34.5 | 35.3 | 34.7667 | 1952 | 1952 | 1946 | 790 |  | 147.8 | 193.9 | 2.092 | 1.29 | 150 | 0 | [8 empty] | 182.5 | 81.2 | 199.8 | #DIV/0! | 291 | 393 | [5 empty] | 0.9137 | 182.5 | 83 | 115.6 | 72.59% | 291 | 393 |  |  |  | 77.26% |  | 68.76% |  | 2022-08-23 | [51 empty] | 2022-08-23
199 | 2022-08-08 | RB-1993H | 101 | 120 | VECTORIAL |  |  |  | 478 | 478 | 477 | 0 | 0 | 0 | 234.6 | 231 | 225 | 0 | 0 | 0 | 234.6 | 231 | 225 | 386 | 385 | 388 | 386.3333 | 262 | 274 | 266 | 267.3333 | 3099 | 3081 | 3101 | 3093.6667 | 33.3 | 33 | 33 | 33.1 | 1783 | 1781 | 1783 | 492 | 148 | 201 | 1.977 | 0.219 |  | 160 | 0 | FULL OPEN | N/A | 0 | 0 | 0 | 161.8 | 76.6 | 179.1 | 161.8 | 76.6 | 179.1 | #DIV/0! | 230.2 | 238.8333 | 0 | 0 | 0 | 11.68 | 17.63 | 0.91 | 174.7 | 76.7 | 190.8 | 61.38% | 267.3333 | 386.3333 | 3.18 | 3.31 | 0.9 | 73.56% | 71.33% | 59.62% |  | 2022-08-08 | [51 empty] | 2022-08-08
199 | 2022-08-08 | RB-1994H | 99.4 | 120 | VECTORIAL |  |  |  | 478 | 479 | 477 | 0 | 0 | 0 | 261 | 266 | 274 | 0 | 0 | 0 | 261 | 266 | 274 | 362.8 | 363.6 | 362.7 | 363.0333 | 288.5 | 289.1 | 290.7 | 289.4333 | 3256 | 3283 | 3257 | 3265.3333 | 32.3 | 31.4 | 31.3 | 31.6667 | 1894 | 1898 | 1981 | 502.9 | 147.5 | 193.8 | 1.085 | 0.314 |  | 165 | 0 | FULL OPEN | n/a | 0 | 0 | 0 | 174.7 | 76.7 | 190.8 | 174.7 | 76.7 | 190.8 | #DIV/0! | 267 | 239 | 0 | 0 | 0 | 11.43 | 17.79 | 0.95 | 173.6 | 54.5 | 182 | 61.03% | 289.4333 | 363.0333 | 9.58 | 3.6 | 0.95 | 70.37% | 76.02% | 61.22% |  | 2022-08-08 | [51 empty] | 2022-08-08
[21 empty] | 0 | 0 | 0 |  |  |  | #DIV/0! |  |  |  | #DIV/0! |  |  |  | #DIV/0! |  |  |  | #DIV/0!
[21 empty] | 0 | 0 | 0 |  |  |  | #DIV/0! |  |  |  | #DIV/0! |  |  |  | #DIV/0! |  |  |  | #DIV/0!
[21 empty] | 0 | 0 | 0 |  |  |  | #DIV/0! |  |  |  | #DIV/0! |  |  |  | #DIV/0! |  |  |  | #DIV/0!
[21 empty] | 0 | 0 | 0 |  |  |  | #DIV/0! |  |  |  | #DIV/0! |  |  |  | #DIV/0! |  |  |  | #DIV/0!
Formulas:
FECHA MEDICIÓN ARMONICOS DD-MM-AA = IF([FECHA]="","",[FECHA])
ARMÓNICOS PRIMARIO TRANSFORMADOR SUT = IF([FECHA]="","",[FECHA])

## EQUIPOS FONDO
FORMATO PARA EL REGISTRO DE PREDICTIVOS DE EQUIPOS DE SISTEMAS DE BOMBEO ELECTRO SUMERGIBLE
PRODUCCION DE CRUDO Y GAS VICEPRESIDENCIA DE DESARROLLO Y PRODUCCION
|  |  | PCG-F-115 | [5 empty] | Elaborado 10/09/2014 | [8 empty] | Versión: 1
Área: | RUBIALES | [16 empty] | Fecha: | 2022-08-29
POZO | FECHA DE INSTALACION | MOTOR | [6 empty] | BOMBA |  |  |  |  | SEPARADOR DE GAS / INTAKE |  |  | CABLE | SELLO | SENSOR | CHECK VALVE
|  | MODELO | SERIE | HP | VOL | AMP | HP TOTAL | VOL TOTAL | FABRICANTE / MODELO | SERIE | CAUDAL | STG | SEP GAS SI / NO | MODELO | PROF | CASING | TIPO | MODELO | MODELO
GUATIQUIA-02 | 2022-04-02 | BORETS IM | 562 |  |  | 68 | 396 | 3540 | BORETS NL | 538 | 1500 | 176 | S | SEP. GAS | 9223 | 9.625 | AWG #4 | PB136M BPBSL + PB136M BPBSL | ZENITH E7 | SI
RB-1873H | 2020-01-30 | BORETS PMM | 562 | 300 | 3440 | 45 | 300 | 3440 | BORETS NL | 538 | 12500 | 29 + 50 | N | INTAKE |  | 7 X 23 | AWG #4 | PB136M BPBSL + PB136M BPBSL | ZENITH E6 | SI
RB-1751H | 2020-09-23 | BORETS PMM | 562 | 300 | 3440 | 45 | 300 | 3440 | BORETS NL | 538 | 12500 | 29 + 50 | N | INTAKE |  | 7 X 23 | AWG #4 | PB136M BPBSL + PB136M BPBSL | ZENITH E6 | SI
RB-1758H | 2020-11-08 | BORETS PMM | 562 | 300 | 3440 | 45 | 300 | 3440 | BORETS NL | 538 | 12500 | 29 + 50 | N | INTAKE |  | 7 X 23 | AWG #4 | PB136M BPBSL + PB136M BPBSL | ZENITH E6 | SI
RB-1731H | 2021-05-04 | BORETS PMM | 456 | 280 | 2830 | 57 | 280 | 2830 | BORETS NL | 538 | 12500 | 29 + 40 | N | INTAKE |  | 7 X 23 | AWG #4 | PB136M BPBSL + PB136M BPBSL | ZENITH E6 | SI
RB-1922H | 2021-07-24 | BORETS PMM | 562 | 300 | 3440 | 45 | 300 | 3440 | BORETS NL | 538 | 12500 | 29 + 40 | N | INTAKE |  | 7 X 23 | AWG #4 | PB136M BPBSL + PB136M BPBSL | ZENITH E6 | SI
RB-1787H | 2021-11-28 | BORETS PMM | 562 | 300 | 3440 | 45 | 300 | 3440 | BORETS NL | 538 | 12500 | 29 + 40 | N | INTAKE |  | 7 X 23 | AWG #4 | PB136M BPBSL + PB136M BPBSL | ZENITH E6 | SI
RB-1679H | 2021-09-14 | BORETS PMM | 562 | 300 | 3440 | 45 | 300 | 3440 | BORETS NL | 538 | 12500 | 29 + 40 | N | INTAKE |  | 7 X 23 | AWG #4 | PB136M BPBSL + PB136M BPBSL | ZENITH E6 | SI
RB-1311H | 2021-09-23 | BORETS PMM | 562 | 300 | 3440 | 45 | 300 | 3440 | BORETS NL | 538 | 12500 | 29 + 40 | N | INTAKE |  | 7 X 23 | AWG #4 | PB136M BPBSL + PB136M BPBSL | ZENITH E6 | SI
RB-1966H | 2021-09-29 | BORETS PMM | 562 | 300 | 3440 | 45 | 300 | 3440 | BORETS NL | 538 | 12500 | 29 + 40 | N | INTAKE |  | 7 X 23 | AWG #4 | PB136M BPBSL + PB136M BPBSL | ZENITH E6 | SI
RB-1967H | 2021-10-12 | BORETS PMM | 562 | 300 | 3440 | 45 | 300 | 3440 | BORETS NL | 538 | 12500 | 29 + 40 | N | INTAKE |  | 7 X 23 | AWG #4 | PB136M BPBSL + PB136M BPBSL | ZENITH E6 | SI
RB-1969H | 2021-10-28 | BORETS PMM | 562 | 300 | 3440 | 45 | 300 | 3440 | BORETS NL | 538 | 12500 | 29 + 40 | N | INTAKE |  | 7 X 23 | AWG #4 | PB136M BPBSL + PB136M BPBSL | ZENITH E6 | SI
RB-1978H | 2021-12-11 | BORETS PMM | 562 | 300 | 3440 | 45 | 300 | 3440 | BORETS NL | 538 | 12500 | 29 + 40 | N | INTAKE |  | 7 X 23 | AWG #4 | PB136M BPBSL + PB136M BPBSL | ZENITH E6 | SI
RB-1977H | 2021-12-23 | BORETS PMM | 562 | 300 | 3440 | 45 | 300 | 3440 | BORETS NL | 538 | 12500 | 29 + 40 | N | INTAKE |  | 7 X 23 | AWG #4 | PB136M BPBSL + PB136M BPBSL | ZENITH E6 | SI
RB-1970HST | 2022-01-25 | BORETS PMM | 562 | 300 | 3440 | 45 | 300 | 3440 | BORETS NL | 538 | 12500 | 29 + 40 | N | INTAKE |  | 7 X 23 | AWG #4 | PB136M BPBSL + PB136M BPBSL | ZENITH E6 | SI
RB-1993H | 2022-01-29 | BORETS PMM | 562 | 300 | 3440 | 45 | 300 | 3440 | BORETS NL | 538 | 12500 | 29 + 40 | N | INTAKE |  | 7 X 23 | AWG #4 | PB136M BPBSL + PB136M BPBSL | ZENITH E6 | SI
RB-1994H | 2022-02-05 | BORETS PMM | 562 | 300 | 3440 | 45 | 300 | 3440 | BORETS NL | 538 | 12500 | 29 + 40 | N | INTAKE |  | 7 X 23 | AWG #4 | PB136M BPBSL + PB136M BPBSL | ZENITH E6 | SI

## EQUIPOS DE SUPERFICIE
FORMATO PARA EL REGISTRO DE PREDICTIVOS DE EQUIPOS DE SISTEMAS DE BOMBEO ELECTRO SUMERGIBLE
PRODUCCION DE CRUDO Y GAS VICEPRESIDENCIA DE DESARROLLO Y PRODUCCION
|  |  | PCG-F-115 | [8 empty] | Elaborado 10/09/2014 | [7 empty] | Versión: 1
Área: | RUBIALES | [21 empty] | Fecha: | 2022-08-29
POZO | FECHA | DATOS DEL VARIADOR | [6 empty] | DATOS DEL TRANSFORMADOR SUT | [9 empty] | DATOS DEL TRANSFORMADOR SDT
|  | MODELO | SERIE | KVA | AMP IN | AMP OUT | N° DE PULSOS | Filtro Adicional entrada VSD | SERIE | KVA | FABRICANTE | TAP | CONEXION | VOLT | RATIO | TAP MAX | TAP MIN | CORRIENTE NOMINAL | SERIE | KVA | VOLTAJE PRIMARIO | VOLTAJE SECUNDARIO | CORRIENTE PRIMARIA | CORRIENTE SECUNDARIA
GUATIQUIA-02 | 2022-07-31 | 4350-4-GCS-12P | 10211755 | 390 | 492 | 469 | 12 | NO | 1LCB380649 | 500 | ABB | A3-B4 | ESTRELLA | 3438 | 7.1625 | 4044 | 1206 | 601 | ABB | 500 | 35363 | 480 | 9.7 | 336.8
RB-1311H | 2022-08-07 | POWERFLEX 755 | 80169617 | 300 |  | 361 | 6 | SI | 1059083727 | 300 | SUNTEC | [6 empty] | 360.8
RB-1679H | 2022-08-19 | POWERFLEX 755 | 80537151 | 300 |  | 361 | 6 | SI | 59460520 | 300 | SUNTEC | [6 empty] | 360.8
RB-1731H | 2022-08-20 | SINAMICS S120 | T-L022700 | 300 |  | 370 | 6 | SI | 446512 | 300 | SIEMENS | [6 empty] | 360
RB-1751H | 2022-08-03 | YASKAWA AU4A0362000 | 1W1983156200014 | 300 |  | 362 | 6 | SI | 55240419 | 300 | SUNTEC | [6 empty] | 360.8
RB-1758H | 2022-08-23 | POWERFLEX 755 | 74935196 | 300 | 360 | 415 | 6 | SI | 54930219 | 300 | SUNTEC | [6 empty] | 360.8 |  | 300
RB-1787H | 2022-08-23 | POWERFLEX 755 | 80169641 | 300 |  | 361 | 6 | SI | 1059083747 | 300 | SUNTEC | [6 empty] | 360.8 |  | 300
RB-1873H | 2022-08-19 | POWERFLEX 755 | 73049008 | 300 |  | 415 | 6 | SI | 54590119 | 300 | SUNTEC | [6 empty] | 361
RB-1922H |  | SINAMICS S120 | T-M228700654 | 300 |  | 360 | 6 | SI | 449555 | 300 | SIEMENS | [6 empty] | 360 |  | 300
RB-1966H |  | POWERFLEX 755 | 85411273 | 300 |  | 361 | 6 | SI | 1059083740 | 300 | SUNTEC | [6 empty] | 361
RB-1967H |  | POWERFLEX 755 | 80169618 | 300 |  | 361 | 6 | SI | 1059018955 | 300 | SUNTEC WEG | [6 empty] | 361
RB-1969H |  | POWERFLEX 755 | 85770242 | 300 |  | 361 | 6 | SI | 1059083741 | 300 | SUNTEC | [6 empty] | 360.8
RB-1970HST |  | POWERFLEX 755 | 88055083 | 300 |  | 361 | 6 | SI | 15915431 | 300 | SUNTEC | [6 empty] | 360.8 |  | 300
RB-1977H |  | POWERFLEX 755 | 81617018 | 300 |  | 361 | 6 | SI | 1059083742 | 300 | SUNTEC | [6 empty] | 360.8
RB-1978H |  | POWERFLEX 755 | 82114448 | 300 |  | 480 | 6 | SI | 1059083746 | 300 | SUNTEC | [6 empty] | 361
RB-1993H |  | POWERFLEX 755 | 88928367 | 300 |  | 361 | 6 | SI | 1059915023 | 300 | SUNTEC | [6 empty] | 361
RB-1994H |  | POWERFLEX 755 | 88928358 | 300 |  | 361 | 6 | SI | 1059915490 | 300 | SUNTEC | [6 empty] | 361

## PARÁMETROS VSD
FORMATO PARA EL REGISTRO DE PREDICTIVOS DE EQUIPOS DE SISTEMAS DE BOMBEO ELECTRO SUMERGIBLE
PRODUCCION DE CRUDO Y GAS VICEPRESIDENCIA DE DESARROLLO Y PRODUCCION
|  |  | PCG-F-115 | [8 empty] | Elaborado 10/09/2014 | [16 empty] | Versión: 1
Área: | RUBIALES | [28 empty] | Fecha: | 2022-08-29
POZO | FECHA | EQUIPO DE FONDO | MODELO | KVA | AMP IN | AMP OUT | AMPERAJE MAX SALIDA | AMPERAJE POR SOBRE CARGA | TIEMPO PARADA POR SOBRE CARGA | VOLTAJE A 60 HZ | FRECUENCIA DE ARRANQUE | RETARDO DE SINCRONISMO | MAXIMA FRECUENCIA | MINIMA FRECUENCIA | VOLTAJE DE REFUERZO | CORRIENTE LIMITE | CORRIENTE DE SINCRONISMO | VOLTAJE DE REFUERZO EN SINCRONISMO | VOLTAJE LIMITE DE SALIDA | TIEMPO DE ACELERACIÓN | TIEMPO DE DESACELERACIÓN | CANTIDAD DE REARRANQUES POR FALLA | TIEMPO DE REARRANQUE POR FALLA | AMPERAJE PARADA POR BAJA CARGA | TIEMPO PARADA POR BAJA CARGA | TIEMPO REARRANQUE POR BAJA CARGA | REARRANQUES POR BAJA CARGA | BAJA PIP | ALTA TEMPERATURA DE MOTOR | ALTA PRESION DE DESCARGA | OBSERVACIONES
GUATIQUIA-02 | 2022-07-31 | BORETS | 4350-4-GCS-12P | 390 | 492 | 469 | 469 | 469 | 0.3 | 523 | 10 | 4 sg | 55 | 30 | 0 | 463 | 579 | 0 | 480 | 30 | 30 | 2 | 10 Min | 249 | 120 sg | - | - | 190 | 310 | 4500